## Arkusz
PRZEDMIAR ROBÓT
zadania pn." Budowa sieci wodociągowej i kanalizacji sanitarnej w Tarnowie Grodkowskim II etap "
Lp | Opis robót | jm | ilość | cena za jm [PLN] | wartość netto[PLN]
I. Rozbiórka nawierzchni drogowych (CPV: 45100000-8)
1 | Rozbiórka nawierzchni z tłucznia średnia gr 15 cm , transport i zdeponowanie tłucznia w odległości do 1km. | m2 | 420 | 0 | 0
Razem I |  |  |  |  | 0
II. Sieć wodociagowa (CPV: 45231300-8)
2 | Montaż rurociągów PEHD90mm SDR11 PE 100 RC PN16 z wykonaniem połączeń, montażem kształtek do zgrzewania czołowego wraz z robotami ziemnymi (w tym wykopy, podsypka, zasypka, badania wskaźnika zagęszczenia grunt, wywóz nadmiaru gruntu na składowisko wykonawcy i utylizacja, umocnienie wykopów, montaż i demontaż podwieszeń dla zabezpieczenia kabli i rur), próbą szczelności, płukaniem i dezynfekcją oraz oznakowaniem wodociągu taśmą lokacyjną z wkładką metalową | m | 8 | 0 | 0
3 | Montaż rurociągów PEHD110mm SDR11 PE 100 RC PN16 z wykonaniem połączeń, montażem kształtek do zgrzewania czołowego wraz z robotami ziemnymi (w tym wykopy, podsypka, zasypka, badania wskaźnika zagęszczenia grunt, wywóz nadmiaru gruntu na składowisko wykonawcy i utylizacja, umocnienie wykopów, montaż i demontaż podwieszeń dla zabezpieczenia kabli i rur), próbą szczelności, płukaniem i dezynfekcją oraz oznakowaniem wodociągu taśmą lokacyjną z wkładką metalową | m | 443 | 0 | 0
4 | Montaż hydrantu nadziemnego DN80 z zasuwą kołnierzową DN80 miękkouszczelnionej, fig. 002 prod. HAWLE z obudową teleskopową , skrzynką uliczną , krążkiem żelbetowym pod skrzynkę , montażem tulei kołnierzowych PE 90/80 z luźnymi kołnierzami , kolanem żeliwnym stopowym DN 80, prostką dwukołnierzową DN80 , L=1,0m wraz z wykonaniem betonowego bloku podporowego oraz oznakowanie armatury tabliczka na słupku | szt | 3 | 0 | 0
Razem II |  |  |  |  | 0
III. Kanlizacja sanitarna grawitacyjna (CPV: 45231300-8)
5 | Budowa kanału sanitarnego z rur PVC 200 SN8 kielichowych na podsypce z kruszywa gr.15 cm wraz z robotami ziemnymi (w tym wykopy, umocnienia, wywóz i utylizacja nadmiaru urobku, obsypki, zasypki, zabezpieczenia kabli i rurociagów kolidujacych z budową kanału), z wykonaniem włączenia do istniejącej studni i montażem trójników redukcyjnych PVC 200/160 oraz wykonaniem prób szczelności | m | 387 | 0 | 0
6 | Budowa kanału sanitarnego z rur PVC 160 SN8 kielichowych na podsypce z kruszywa gr.15 cm wraz z robotami ziemnymi (w tym wykopy, umocnienia, wywóz i utylizacja nadmiaru urobku, obsypki, zasypki, zabezpieczenia kabli i rurociagów kolidujacych z budową kanału), z wykonaniem włączenia do kanału, montażem redukcji PVC 200/160, wkładek "in situ" oraz zaślepieniem końcówek zaślepkami PVC 160 | m | 10.5 | 0 | 0
7 | Studnie betonowe z kręgów DN 1000 z betonu C30/37 wodoszczelnego (W8), mało nasiąkliwego(nw<4%) mrozoodpornego (F-50), łączonych na uszczelki gumowe, z dennicą z fabrycznie wyrobiona kinetą i przejściami szczelnymi ; studnie zwieńczone stożkiem betonowym DN 1000/300 z osadzonym włazem kl.D400 dwu- lub czterootworowym z wypełnieniem betonowym, wyposażone w stopnie złazowe wraz z wykopami, umocnieniem wykopów, wywozem i utylizacją nadmiaru urobku, zasypką, wykonaniem podłoży betonowych i opasek betonowych wokół włazów. | szt | 8 | 0 | 0
8 | Studzienki inspekcyjne z tworzywa sztucznego z rur karbowanych o średnicy DN 425 mm, zaopatrzone w teleskopowy adapter i pierścienie odciążające, z włazem kl.DN400 wraz z wykopami, umocnieniem wykopów, wywozem i utylizacja nadmiaru urobku, zasypkami, wykonaniem podłoży z kruszywa. | szt | 3 | 0 | 0
Razem III |  |  |  |  | 0
IV. Odtworzenie nawierzchni drogowych (CPV: 45233140-2)
9 | Wykonanie nawierzchni drogowej z tłucznia kamiennego z materiału zdeponowanego. | m2 | 420 | 0 | 0
Razem IV |  |  |  |  | 0
Ogółem I-IV |  |  |  |  | 0

## Szacunkowe zest kosztów
PLANOWANE KOSZTY ROBÓT BUDOWLANYCH
zadania pn." Budowa kanalizacji sanitarnej w Kopicach - część II "
Lp | Podstawa wyceny | Opis robót | jm | ilość | cena za jm [PLN] | wartość netto[PLN] | wartość brutto[PLN]
I. Wymagania ogólne zgodnie z WW-00
1 | Bistyp | Rozbiórka nawierzchni drogowych bitumicznych gr.ok.10 cm wraz z załadunkiem i wywozem gruzu oraz kosztem utylizacji | m2 |  | 16.37 | 0
I. Rozbiórka nawierzchni drogowych (CPV: 45100000-8)
1 | Bistyp | Rozbiórka nawierzchni drogowych bitumicznych gr.ok.10 cm wraz z załadunkiem i wywozem gruzu oraz kosztem utylizacji | m2 | 4345.8 | 16.37 | 71140.746 | 87503.1176
2 | Bistyp | Frezowanie nawierzchni asfaltowych | m2 | 600 | 5.45 | 3270 | 4022.1
3 | Bistyp | Rozbiórka nawierzchni z betonu | m2 | 50 | 54.49 | 2724.5 | 3351.135
4 | Bistyp | Rozbiórka chodników i wjazdów z kostki brukowej 10x20x6(8) cm z przesortowaniem materiału i złożeniu na poboczu | m2 | 200 | 7.36 | 1472 | 1810.56
II. Kanlizacja sanitarna grawitacyjna (CPV: 45231300-8)
5 | Bistyp | Budowa kanału sanitarnego z rur PVC 200 SN8 kielichowych na podsypce z kruszywa gr.15 cm wraz z robotami ziemnymi (w tym wykopy, umocnienia, odwodnienie wykopów , wywóz i utylizacja nadmiaru urobku, obsypki, zasypki, zabezpieczenia kabli i rurociagów kolidujacych z budową kanału), z wykonaniem włączenia do istniejącej studni i montażem trójników redukcyjnych PVC 200/160 oraz wykonaniem prób szczelności | m | 2886 | 630 | 1818180 | 2236361.4
6 | Bistyp | Budowa kanału sanitarnego z rur PVC 160 SN8 kielichowych na podsypce z kruszywa gr.15 cm wraz z robotami ziemnymi (w tym wykopy, umocnienia,odwodnienie wykopów, wywóz i utylizacja nadmiaru urobku, obsypki, zasypki, zabezpieczenia kabli i rurociagów kolidujacych z budową kanału), z wykonaniem włączenia do kanału, montażem redukcji PVC 200/160, wkładek "in situ" oraz zaślepieniem końcówek zaślepkami PVC 160 | m | 751 | 381.44 | 286461.44 | 352347.5712
7 | Bistyp | Studnie betonowe z kręgów DN 1000 z betonu C30/37 wodoszczelnego (W8), mało nasiąkliwego(nw<4%) mrozoodpornego (F-50), łączonych na uszczelki gumowe, z dennicą z fabrycznie wyrobiona kinetą i przejściami szczelnymi ; studnie zwieńczone stożkiem betonowym DN 1000/300 z osadzonym włazem kl.D400 dwu- lub czterootworowym z wypełnieniem betonowym, wyposażone w stopnie złazowe wraz z wykopami, umocnieniem i odwodnieniem wykopów, wywozem i utylizacją nadmiaru urobku, zasypką, wykonaniem podłoży betonowych i opasek betonowych wokół włazów. | szt | 64 | 3815.1 | 244166.4 | 300324.672
8 | Bistyp | Studzienki inspekcyjne z tworzywa sztucznego z rur karbowanych o średnicy DN 425 mm, zaopatrzone w teleskopowy adapter i pierścienie odciążające, z włazem kl.DN400 wraz z wykopami, umocnieniem i odwodnieniem wykopów, wywozem i utylizacja nadmiaru urobku, zasypkami, wykonaniem podłoży z kruszywa. | szt | 29 | 2288.96 | 66379.84 | 81647.2032
9 |  | Wykonanie przewiertów rurą stalową ø406x8mm | m | 40 | 1032 | 41280 | 50774.4
III. Kanalizacja sanitarna tłoczna (CPV: 45231300-8)
10 | Bistyp | Montaż rurociągu PE 90 z wykonaniem połączeń, montażem kształtek wraz z robotami ziemnymi (w tym wykopy, podsypka, zasypka, wywóz nadmiaru gruntu na składowisko wykonawcy i utylizacja, umocnienie i odwodnienie wykopów, montaż i demontaż podwieszeń dla zabezpieczenia kabli i rur) oraz próbą szczelności, płukaniem oraz oznakowaniem przewodu tłocznego taśmą lokacyjną z wkładką metalową | m | 989 | 325.5 | 321919.5 | 395960.985
11 | Bistyp | Montaż rurociągu PE 50 z wykonaniem połączeń, montażem kształtek wraz z robotami ziemnymi (w tym wykopy, podsypka, zasypka, wywóz nadmiaru gruntu na składowisko wykonawcy i utylizacja, umocnienie i odwodnienie wykopów, montaż i demontaż podwieszeń dla zabezpieczenia kabli i rur) oraz próbą szczelności, płukaniem oraz oznakowaniem przewodu tłocznego taśmą lokacyjną z wkładką metalową | m | 433 | 239.15 | 103551.95 | 127368.8985
12 | Umowa | Montaż studzienek rozprężnych | szt. | 2 | 3441.32 | 6882.64 | 8465.6472
IV. Pompownie ścieków (CPV: 45232423-3, 45233140-2)
13 | Umowa | Montaż pompownia ścieków wraz z zagospodarowaniem terenu | szt. | 2 | 191122.17 | 382244.34 | 470160.5382
14 | Kalkulacja indewidualna | Montaż pomowni ścieków przydomowych | szt. | 2 | 12038.52 | 24077.04 | 29614.7592
V. Odtworzenie nawierzchni drogowych (CPV: 45233140-2)
15 | Bistyp | Wykonanie warstwy odsączającej z piasku 0-2mm gr. 20cm. | m2 | 2243.8 | 12.3 | 27598.74 | 33946.4502
16 | Bistyp | Wykonanie warstwy dolnej podbudowy z tłucznia kamiennego 31,5/63 o gr. 20cm po zagęszczeniu | m2 | 3294.8 | 18.3 | 60294.84 | 74162.6532
17 | Bistyp | Wykonanie warstwy górnej podbudowy z tłucznia kamiennego 0/31,5 o gr. 8cm po zagęszczeniu | m2 | 3294.8 | 8.33 | 27445.684 | 33758.1913
18 | Bistyp | Nawierzchnia z mieszanek mineralno-bitumicznych grysowych - warstwa wiążąca asfaltowa - grubość po zagęszczeniu 6 cm | m2 | 3294.8 | 55.89 | 184146.372 | 226500.0376
19 | Bistyp | Nawierzchnia z mieszanek mineralno-bitumicznych grysowych - warstwa ścieralna asfaltowa - grubość po zagęszcz. 4 cm | m2 | 7379.8 | 34.3 | 253127.14 | 311346.3822
20 | Bistyp | Wykonanie nawierzchni drogowej z tłucznia kamiennego 0/31,5 o gr. 15cm po zagęszczeniu - warstwa górna | m2 | 2090 | 13.96 | 29176.4 | 35886.972
21 | Bistyp | Wykonanie nawierzchni betonowej gr. 10cm |  | 50 | 35.69 | 1784.5 | 2194.935
22 | Bistyp | Wykonanie nawierzvhni z kostki brukowej betonowej gr. 8cm na posypce cementowej- kostka z odzysku | m2 | 200 | 44.9 | 8980 | 11045.4
[5 empty] | Razem | 3966304.072 | 4878554.0086
Bistyp - Internetowa Baza Cenowa Robót i Materiałów, poziom cen III kw 2019r.
Umowa - umowa zawarta pomiędzy Gminy Grodków a Wykonawcą zadania pn. "Budowa kanalizacji sanitarnej grawitacyjnej i tłocznej w Gminie Grodków :etap II - Kopice i Kopice Leśnica - część I
Tarnów Grodkowski , dnia 29.08.2019r.
Opracował:

## Arkusz1
SZACUNKOWE ZESTAWIENIE KOSZTÓW
zadania pn." Budowa kanalizacji sanitarnej w Kopicach - część II "
Lp | Podstawa wyceny | Opis robót | jm | ilość | cena za jm [PLN] | wartość netto[PLN] | wartość brutto[PLN]
I. Rozbiórka nawierzchni drogowych (CPV: 45100000-8)
1 | Bistyp | Rozbiórka nawierzchni drogowych bitumicznych gr.do 4 cm wraz z załadunkiem i wywozem gruzu oraz kosztem utylizacji | m2 | 4345.8 | 16.37 | 71140.746 | 87503.1176
2 | Bistyp | Frezowanie nawierzchni asfaltowych gr.do 6 cm wraz z załadunkiem i wywozem gruzu oraz kosztem utylizacji | m2 | 600 | 5.45 | 3270 | 4022.1
3 | Bistyp | Rozbiórka nawierzchni z betonu | m2 | 50 | 54.49 | 2724.5 | 3351.135
4 | Bistyp | Rozbiórka chodników i wjazdów z kostki brukowej 10x20x6(8) cm z przesortowaniem materiału i złożeniu na poboczu | m2 | 200 | 7.36 | 1472 | 1810.56
Razem I: | [5 empty] | 78607.246 | 96686.92
II. Kanlizacja sanitarna grawitacyjna (CPV: 45231300-8)
5 | Bistyp | Budowa kanału sanitarnego z rur PVC 200 SN8 kielichowych na podsypce z kruszywa gr.15 cm wraz z robotami ziemnymi (w tym wykopy, umocnienia, odwodnienie wykopów , wywóz i utylizacja nadmiaru urobku, obsypki, zasypki, zabezpieczenia kabli i rurociagów kolidujacych z budową kanału), z wykonaniem włączenia do istniejącej studni i montażem trójników redukcyjnych PVC 200/160 oraz wykonaniem prób szczelności | m | 2465 | 600 | 1479000 | 1819170
6 | Bistyp | Budowa kanału sanitarnego z rur PVC 160 SN8 kielichowych na podsypce z kruszywa gr.15 cm wraz z robotami ziemnymi (w tym wykopy, umocnienia,odwodnienie wykopów, wywóz i utylizacja nadmiaru urobku, obsypki, zasypki, zabezpieczenia kabli i rurociagów kolidujacych z budową kanału), z wykonaniem włączenia do kanału, montażem redukcji PVC 200/160, wkładek "in situ" oraz zaślepieniem końcówek zaślepkami PVC 160 | m | 711 | 280 | 199080 | 244868.4
7 | Bistyp | Studnie betonowe z kręgów DN 1000 z betonu C30/37 wodoszczelnego (W8), mało nasiąkliwego(nw<4%) mrozoodpornego (F-50), łączonych na uszczelki gumowe, z dennicą z fabrycznie wyrobiona kinetą i przejściami szczelnymi ; studnie zwieńczone stożkiem betonowym DN 1000/300 z osadzonym włazem kl.D400 dwu- lub czterootworowym z wypełnieniem betonowym, wyposażone w stopnie złazowe wraz z wykopami, umocnieniem i odwodnieniem wykopów, wywozem i utylizacją nadmiaru urobku, zasypką, wykonaniem podłoży betonowych i opasek betonowych wokół włazów. | szt | 7 | 3815.1 | 26705.7 | 32848.011
8 | Bistyp | Studzienki inspekcyjne z tworzywa sztucznego z rur karbowanych o średnicy DN 425 mm, zaopatrzone w teleskopowy adapter i pierścienie odciążające, z włazem kl.DN400 wraz z wykopami, umocnieniem i odwodnieniem wykopów, wywozem i utylizacja nadmiaru urobku, zasypkami, wykonaniem podłoży z kruszywa. | szt | 74 | 2288.96 | 169383.04 | 208341.1392
9 | Umowa | Wykonanie przewiertów rurą stalową ø406x8mm | m | 40 | 1032 | 41280 | 50774.4
Razem II: | [5 empty] | 1915448.74 | 2356001.9502
III. Kanalizacja sanitarna tłoczna (CPV: 45231300-8)
10 | Bistyp | Montaż rurociągu PE 90 z wykonaniem połączeń, montażem kształtek wraz z robotami ziemnymi (w tym wykopy, podsypka, zasypka, wywóz nadmiaru gruntu na składowisko wykonawcy i utylizacja, umocnienie i odwodnienie wykopów, montaż i demontaż podwieszeń dla zabezpieczenia kabli i rur) oraz próbą szczelności, płukaniem oraz oznakowaniem przewodu tłocznego taśmą lokacyjną z wkładką metalową | m | 989 | 250 | 247250 | 304117.5
11 | Bistyp | Montaż rurociągu PE 50 z wykonaniem połączeń, montażem kształtek wraz z robotami ziemnymi (w tym wykopy, podsypka, zasypka, wywóz nadmiaru gruntu na składowisko wykonawcy i utylizacja, umocnienie i odwodnienie wykopów, montaż i demontaż podwieszeń dla zabezpieczenia kabli i rur) oraz próbą szczelności, płukaniem oraz oznakowaniem przewodu tłocznego taśmą lokacyjną z wkładką metalową | m | 433 | 239.15 | 103551.95 | 127368.8985
12 | Umowa | Montaż studzienek rozprężnych | szt. | 2 | 3441.32 | 6882.64 | 8465.6472
Razem III: | [5 empty] | 357684.59 | 439952.0457
IV. Pompownie ścieków (CPV: 45232423-3, 45233140-2)
13 | Umowa | Montaż pompownia ścieków wraz z zagospodarowaniem terenu | szt. | 2 | 191122.17 | 382244.34 | 470160.5382
14 | Kalkulacja indewidualna | Montaż pomowni ścieków przydomowych | szt. | 2 | 12038.52 | 24077.04 | 29614.7592
Razem IV: | [5 empty] | 406321.38 | 499775.2974
V. Odtworzenie nawierzchni drogowych (CPV: 45233140-2)
15 | Bistyp | Wykonanie warstwy odsączającej z piasku 0-2mm gr. 20cm. | m2 | 2243.8 | 12.3 | 27598.74 | 33946.4502
16 | Bistyp | Wykonanie warstwy dolnej podbudowy z tłucznia kamiennego 31,5/63 o gr. 20cm po zagęszczeniu | m2 | 3294.8 | 18.3 | 60294.84 | 74162.6532
17 | Bistyp | Wykonanie warstwy górnej podbudowy z tłucznia kamiennego 0/31,5 o gr. 8cm po zagęszczeniu | m2 | 3294.8 | 8.33 | 27445.684 | 33758.1913
18 | Bistyp | Nawierzchnia z mieszanek mineralno-bitumicznych grysowych - warstwa wiążąca asfaltowa - grubość po zagęszczeniu 6 cm | m2 | 3294.8 | 55.89 | 184146.37 | 226500.0351
19 | Bistyp | Nawierzchnia z mieszanek mineralno-bitumicznych grysowych - warstwa ścieralna asfaltowa - grubość po zagęszcz. 4 cm | m2 | 3294.8 | 34.3 | 113011.64 | 139004.3172
20 | Bistyp | Wykonanie nawierzchni drogowej z tłucznia kamiennego 0/31,5 o gr. 15cm po zagęszczeniu - warstwa górna | m2 | 2090 | 13.96 | 29176.4 | 35886.972
21 | Bistyp | Wykonanie nawierzchni betonowej gr. 10cm |  | 50 | 35.69 | 1784.5 | 2194.935
22 | Bistyp | Wykonanie nawierzvhni z kostki brukowej betonowej gr. 8cm na posypce cementowej- kostka z odzysku | m2 | 200 | 44.9 | 8980 | 11045.4
Razem V: | [5 empty] | 452438.174 | 556498.954
Ogółem : | [5 empty] | 3210500.13 | 3948915.1673
Bistyp - Internetowa Baza Cenowa Robót i Materiałów, poziom cen III kw 2019r.
Umowa - umowa zawarta pomiędzy Gminy Grodków a Wykonawcą zadania pn. "Budowa kanalizacji sanitarnej grawitacyjnej i tłocznej w Gminie Grodków :etap II - Kopice i Kopice Leśnica - część I
Tarnów Grodkowski , dnia 17.02.2020r.
Opracował: