## Arkusz
PRZEDMIAR ROBÓT
zadania pn." Przebudowa sieci wodociągowej w ulicy Traugutta w Grodkowie dz. nr 93, 115, 116, 117, 118, 119"
Lp | Opis robót | jm | ilość
I. Rozbiórka nawierzchni drogowych (CPV: 45100000-8)
1 | Rozbiórka nawierzchni bitumicznej z wywozem i utylizacja materiału z rozbiórki | m2 | 735
2 | Rozebranie krawężników betonowych , oczyszczenie celem ponownego wbudowania. | m | 10
3 | Rozebranie obrzeży betonowych , oczyszczenie celem ponownego wbudowania. | m | 6
4 | Rozebranie nawierzchni z kostki betonowej 10x20x6(8) cm na podsypce piaskowej z wypełnieniem spoin piaskiem, oczyszczenie celem ponownego wbudowania. | m2 | 60
II. Sieć wodociagowa (CPV: 45231300-8)
5 | Montaż rurociągów PEHD Dn90mm SDR17 PE 100 RC PN10 z wykonaniem połączeń, montażem kształtek ( trójniki , kolana itp.) do zgrzewania czołowego wraz z robotami ziemnymi (w tym wykopy, podsypka, zasypka, badania wskaźnika zagęszczenia grunt, wywóz nadmiaru gruntu na składowisko wykonawcy i utylizacja, umocnienie wykopów, montaż i demontaż podwieszeń dla zabezpieczenia kabli i rur), próbą szczelności, płukaniem i dezynfekcją oraz oznakowaniem wodociągu taśmą lokacyjną z wkładką metalową | m | 5
6 | Montaż rurociągów PEHD Dn110mm SDR17 PE 100 RC PN10 z wykonaniem połączeń, montażem kształtek ( trójniki , kolan itp.) do zgrzewania czołowego wraz z robotami ziemnymi (w tym wykopy, podsypka, zasypka, badania wskaźnika zagęszczenia grunt, wywóz nadmiaru gruntu na składowisko wykonawcy i utylizacja, umocnienie wykopów, montaż i demontaż podwieszeń dla zabezpieczenia kabli i rur), próbą szczelności, płukaniem i dezynfekcją oraz oznakowaniem wodociągu taśmą lokacyjną z wkładką metalową | m | 197
7 | Przyłącza wodociągowe z rur PEHD SDR11 PE 100 RC PN16 o średnicy 40 mm Zakres robót: -Wykop o ścianach pionowych o głębokości 1,70 m, szerokość 0,80m wykonany mechanicznie 80% i ręcznie 20%, ze złożeniem urobku na odkład. -Umocnienie pionowych ścian wykopu ażurowo wypraskami stalowymi. -Podłoże pod rurociągi – z ubitego piasku o grubości warstwy 0,10 m -Ułożenie rurociągów z rur PE 100 -Płukanie rurociągu, przeprowadzenie próby szczelności i dezynfekcja rurociągu -Obsypanie i zasypanie ręczne rury piaskiem do wysokości 0,30 m ponad wierzch rury wraz z zagęszczeniem -Oznaczenie trasy rurociągu taśmą ostrzegawczą -Zasypanie wykopów warstwami 0,20-0,30 m ziemią z odkładu z zagęszczaniem kolejnych warstw i plantowanie terenu. | m | 199.5
8 | Podłączenie instalacji do sieci wodociągowej - nasady rurowe (opaski) na istniejących rurociągach o śr. 110 mm - nawiertka NWZ PE 110x5/4" z zasuwą miękkouszczelnioną DN50mm , obudową i skrzynką uliczną. | szt. | 6
9 | Montaż hydrantu nadziemnego DN80 z zasuwą kołnierzową DN80 miękkouszczelnionej, fig. 002 z obudową teleskopową , skrzynką uliczną , krążkiem żelbetowym pod skrzynkę , montażem tulei kołnierzowych PE 90/80 z luźnymi kołnierzami , kolanem żeliwnym stopowym DN 80, prostką dwukołnierzową DN80 , L=1,0m wraz z wykonaniem betonowego bloku podporowego oraz oznakowanie armatury tabliczka na słupku | kpl. | 1
10 | Zasuwa kołnierzowa miękkouszczelniona, DN 100 mm (HAWLE lub AVK) z obudową teleskopową i skrzynką uliczną | szt | 1
III. Odtworzenie nawierzchni drogowych (CPV: 45233140-2)
11 | Mechaniczne wykonanie koryta pod warstwy konstrucyjne dróg i chodników . | m2 | 795
12 | Wykonanie warstwy odsączającej z piasku 0-2mm gr. 20cm. | m2 | 795
13 | Wykonanie warstwy dolnej podbudowy z tłucznia kamiennego 31,5/63 o gr. 20cm po zagęszczeniu | m2 | 795
14 | Wykonanie warstwy górnej podbudowy z tłucznia kamiennego 0/31,5 o gr. 8cm po zagęszczeniu | m2 | 795
15 | Nawierzchnie z mieszanek mineralno-bitumicznych - warstwa wiążąca o gr. 8 cm; | m2 | 735
16 | Nawierzchnie z mieszanek mineralno-bitumicznych - warstwa ścieralna o gr. 4 cm; | m2 | 735
17 | Krawężniki betonowe wystające o wymiarach 15x30 cm na podsypce cementowo-piaskowej - materiał z odzysku | m | 10
18 | Obrzeża betonowe o wymiarach na podsypce piaskowej z wypełnieniem spoin zaprawą cementową - materiał z odzysku | m | 6
19 | Układanie nawierzchni chodników i placów z betonowej kostki betonowej 10x20x6(8) - materiał z odzysku | m2 | 60
20 | Malowanie na jezdni farbą chlorokauczukową- przejście dla pieszych | kpl. | 1
21 | Odtworzenie drogi gruntowej tłuczniem kamiennym 0/31,5 gr. 8 cm po zagęszczeniu | m2 | 370