## Więcmierzyce
PRZEDMIAR ROBÓT
Zamówienie pn." Rozbudowa sieci wodociągowej oraz remont kanalizacji ogólnospławnej w ulicy Elsnera i Szpitalnej w Grodkowie "
Lp | Opis robót | jm | ilość
I. Rozbiórka nawierzchni drogowych .
1 | Rozbiórka nawierzchni drogowych bitumicznych wraz z podbudową z kruszywa kamiennego, cięcie nawierzchni bitumicznej piłą spalinową, załadunek i wywóz odpadów z robót rozbiórkowych do miejsca utylizacji , koszty utylizacji. | m2 | 1040
2 | Frezowanie nawierzchni bitumicznych. | m2 | 2080
3 | Rozbiórka nawierzchni drogowych betonowych . | m2 | 10
4 | Rozbiórka nawierzchni drogowych z kostki kamiennej nieregularnej wraz z oczyszczeniem , przesortowaniem materiału i złożeniem na placu budowy celem ponownej zabudowy. | m2 | 30
5 | Rozbiórka nawierzchni drogowych z kostki betonowej 10/20/ (6)8cm wraz z oczyszczeniem , przesortowaniem materiału i złożeniem na placu budowy celem ponownej zabudowy. | m2 | 100
6 | Rozebranie krawężników betonowych wraz z oczyszczeniem , przesortowaniem materiału i złożeniem na placu budowy celem ponownej zabudowy. | m | 20
7 | Rozebranie obrzeży betonowych wraz z oczyszczeniem , przesortowaniem materiału i złożeniem na placu budowy celem ponownej zabudowy. | m | 20
II. Sieć wodociągowa
8 | Montaż rurociągów wodociągowych PEHD DN90mm SDR17 PE 100 RC PN10 z wykonaniem połączeń, montażem kształtek ( trójniki , kolana itp.) do zgrzewania czołowego wraz z robotami ziemnymi (w tym wykopy, podsypka, zasypka, badania wskaźnika zagęszczenia grunt, wywóz nadmiaru gruntu na składowisko wykonawcy i utylizacja, umocnienie wykopów, montaż i demontaż podwieszeń dla zabezpieczenia kabli i rur), próbą szczelności, płukaniem i dezynfekcją oraz oznakowaniem wodociągu taśmą lokacyjną z wkładką metalową | m | 9
9 | Montaż rurociągów wodociągowych PEHD DN110mm SDR17 PE 100 RC PN10 z wykonaniem połączeń, montażem kształtek ( trójniki , kolan itp.) do zgrzewania czołowego wraz z robotami ziemnymi (w tym wykopy, podsypka, zasypka, badania wskaźnika zagęszczenia grunt, wywóz nadmiaru gruntu na składowisko wykonawcy i utylizacja, umocnienie wykopów, montaż i demontaż podwieszeń dla zabezpieczenia kabli i rur), próbą szczelności, płukaniem i dezynfekcją oraz oznakowaniem wodociągu taśmą lokacyjną z wkładką metalową | m | 404
10 | Montaż rurociągów PEHD DN110mm SDR17 PE 100 RC PN10 łączonych poprzez zgrzewanie doczołowe o średnicy 110 mm, montowanych metodą przewiertu sterowanego , wykonanie komór przewiertowych. | m | 30
11 | Montaż obejm przyłączeniowych do nawiercania z żeliwa sferoidalnego na rurociągi PE o śr. 110 mm , wraz z zasuwą miękouszczelnioną DN32mm , obudową zasuwy i skrzynką uliczną. | szt. | 18
12 | Montaż hydrantu nadziemnego DN80mm z zasuwą kołnierzową DN80 miękkouszczelnionej F5 z obudową teleskopową , skrzynką uliczną , krążkiem żelbetowym pod skrzynkę , montażem tulei kołnierzowych PE 90/80 z luźnymi kołnierzami , kolanem żeliwnym stopowym DN 80, prostką dwukołnierzową DN80 , L=1,0m wraz z wykonaniem betonowego bloku podporowego oraz oznakowanie armatury tabliczka na słupku | kpl. | 2
13 | Montaż hydrantu podziemnego DN80mm z zasuwą kołnierzową DN80 miękkouszczelnionej F5 z obudową teleskopową , skrzynką uliczną , krążkiem żelbetowym pod skrzynkę , montażem tulei kołnierzowych PE 90/80 z luźnymi kołnierzami , kolanem żeliwnym stopowym DN 80, prostką dwukołnierzową DN80 , L=1,0m wraz z wykonaniem betonowego bloku podporowego oraz oznakowanie armatury tabliczka na słupku | kpl. | 2
14 | Zasuwa kołnierzowa miękkouszczelniona, DN 50 mm F5 (HAWLE lub AVK) z obudową teleskopową i skrzynką uliczną | szt | 3
15 | Zasuwa kołnierzowa miękkouszczelniona, DN 100 mm F5 (HAWLE lub AVK) z obudową teleskopową i skrzynką uliczną | szt | 6
III. Przyłącza wodociągowe .
16 | Przyłącza wodociągowe PEHD DN40mm SDR11 PE 100 RC PN16 z wykonaniem połączeń, montażem kształtek do zgrzewania elektrooporowego wraz z robotami ziemnymi (w tym wykopy, podsypka, zasypka, badania wskaźnika zagęszczenia grunt, wywóz nadmiaru gruntu na składowisko wykonawcy i utylizacja, umocnienie wykopów, montaż i demontaż podwieszeń dla zabezpieczenia kabli i rur), próbą szczelności, płukaniem i dezynfekcją oraz oznakowaniem przewodu wodociągowego taśmą lokacyjną z wkładką metalową | m | 114
17 | Przyłącza wodociągowe PEHD DN50mm SDR11 PE 100 RC PN16 z wykonaniem połączeń, montażem kształtek do zgrzewania elektrooporowego wraz z robotami ziemnymi (w tym wykopy, podsypka, zasypka, badania wskaźnika zagęszczenia grunt, wywóz nadmiaru gruntu na składowisko wykonawcy i utylizacja, umocnienie wykopów, montaż i demontaż podwieszeń dla zabezpieczenia kabli i rur), próbą szczelności, płukaniem i dezynfekcją oraz oznakowaniem przewodu wodociągowego taśmą lokacyjną z wkładką metalową | m | 17
18 | Przyłącza wodociągowe PEHD DN63mm SDR11 PE 100 RC PN16 z wykonaniem połączeń, montażem kształtek do zgrzewania elektrooporowego wraz z robotami ziemnymi (w tym wykopy, podsypka, zasypka, badania wskaźnika zagęszczenia grunt, wywóz nadmiaru gruntu na składowisko wykonawcy i utylizacja, umocnienie wykopów, montaż i demontaż podwieszeń dla zabezpieczenia kabli i rur), próbą szczelności, płukaniem i dezynfekcją oraz oznakowaniem przewodu wodociągowego taśmą lokacyjną z wkładką metalową | m | 32
19 | Przyłącza wodociągowe prowadzone na ścianach budynków PEHD DN40mm SDR11 PE 100 PN16 z wykonaniem połączeń, montażem kształtek do zgrzewania elektrooporowego na ścianach budynków mieszkalnych , wykonanie przewiertów przez ścianę , próbą szczelności, płukaniem i dezynfekcją . | m | 40
IV. Remont kanlizacji ogólnospławnej .
20 | Wymiana kanału ogólnospławnego wykonanego z rur kamionkowych, żeliwnych przy zastosowaniu rur PVC-U o średnicy 160 mm, SN8 ze ścianką litą , kielichowych na podsypce z kruszywa wraz z robotami ziemnymi (w tym wykopy, umocnienia, demontaż istniejących przewodów kanalizacyjnych ,odwodnienie wykopów , wywóz i utylizacja nadmiaru urobku, obsypki, zasypki, zabezpieczenia kabli i rurociagów kolidujacych z budową kanału), montaż kształek kanalizacyjnych, wykonanie prób szczelności i inspekcja TV przewodów. | m | 75
21 | Wymiana kanału ogólnospławnego wykonanego z rur kamionkowych przy zastosowaniu rur PVC-U o średnicy 200 mm, SN8 ze ścianką litą , kielichowych na podsypce z kruszywa wraz z robotami ziemnymi (w tym wykopy, umocnienia, demontaż istniejących przewodów kanalizacyjnych ,odwodnienie wykopów , wywóz i utylizacja nadmiaru urobku, obsypki, zasypki, zabezpieczenia kabli i rurociagów kolidujacych z budową kanału), z wykonaniem włączenia do istniejącej studni i montażem trójników redukcyjnych PVC 200/160 oraz wykonaniem prób szczelności i inspekcja TV przewodów. | m | 94
22 | Studzienki inspekcyjne z tworzywa sztucznego z rur karbowanych o średnicy DN 425 mm oraz kinetą zbiorczą, zaopatrzone w teleskopowy adapter i pierścienie odciążające, z włazem kl.DN400 wraz z wykopami, umocnieniem i odwodnieniem wykopów, wywozem i utylizacja nadmiaru urobku, zasypkami, wykonaniem podłoży z kruszywa. | szt | 5
23 | Wymiana płyty nastudziennej Ø1400mm wraz z włazm żeliwnym kl. DN400 Ø600mm na istn. studni rewizyjnej. | szt | 1
V. Odtworzenie nawierzchni drogowych .
24 | Nawierzchnie z mieszanek mineralno-bitumicznych asfaltowych o grubości 6 cm (warstwa wiążąca) wraz z korytowaniem , profilowaniem , zagęszczeniem podłoża, wykonaniem warsty odsączającej 10 cm z piasku 0-2 mm oraz 20 cm podbudowy z tłucznia kamiennego 31,5-63 mm (warstwa dolna) i 8 cm o frakcji 0-31,5 mm ( warstwa górna). | m2 | 1040
25 | Nawierzchnie z mieszanek mineralno-bitumicznych asfaltowych o grubości po zagęszczeniu 4 cm (warstwa ścieralna), korytowanie i profilowanie poboczy tłuczniem 0-31,5mm szer. 0,5m , grub. 8cm na długości odcinków poboczy nieutwardzonych. | m2 | 2080
26 | Nawierzchnie z kostki kamiennej z rozbiórki 10/8 wraz z korytowaniem , profilowaniem , zagęszczeniem podłoża, wykonaniem podsypki bazaltowej 0-5mm gr. 5 cm oraz 20 cm podbudowy z tłucznia kamiennego 31,5-63 mm (warstwa dolna) i 10 cm o frakcji 0-31,5 mm ( warstwa górna) , oporniki na ławie betonowej. | m2 | 30
27 | Nawierzchnie z kostki betonowej 20/10/6(8) cm z demontażu wraz z korytowaniem , profilowaniem , zagęszczeniem podłoża, wykonaniem podsypki bazaltowej 0-5mm gr. 5 cm oraz 20 cm podbudowy z tłucznia kamiennego 31,5-63 mm (warstwa dolna) i 10 cm o frakcji 0-31,5 mm ( warstwa górna) , oporniki na ławie betonowej. | m2 | 100
28 | Montaż krawężnika ulicznego z demontażu | m | 20
29 | Montaż obrzeża betonowego z demontażu | m | 20
30 | Malowanie oznaczeń na jezdni farmami chlorokuczukowymi - "przejście dla pieszych" | m2 | 6